## Sheet1
课程 | 阶段 | 课时
创意积木 | Level1 | 开学介绍
动力机械乐高 | Level2 | 1
电子积木（含wedo机器人） | Level3 | 2
STEAM科学探索 | Level4 | 3
电能实验室 |  | 4
少儿3D打印 |  | 5
Scratch计算思维与创意编程 |  | 6
智能硬件编程 |  | 7
3D打印与建模 |  | 8
APP Inventor编程 |  | 9
Python编程 |  | 10
C++编程 |  | 11
12
13
14
15
16

## Sheet2
课程 | 阶段 | 课时 | 课程内容
智能硬件编程 | Level1 | 1 | 认识Arduino板子；理解电压、电阻、电流三者之间的关系；认识通路、断路与短路的概念；掌握按键控制LED灯亮与灭的电路的连接；初步l了解数字信号与模拟信号的概念，输入与输出的概念；用程序实现控制13号引脚灯的亮与灭、闪烁；
智能硬件编程 | Level1 | 2 | 了解声音产生的原因，传输介质以及声源（扬声器和蜂鸣器）； 掌握用Arduino板控制有源蜂鸣器，是通过输出一个数字信号； 流水灯实现的电路连接以及程序控制； 掌握循环的正确使用；
智能硬件编程 | Level1 | 3 | 掌握数字输入信号的概念； 理解条件判断语句以及逻辑判断条件的确定； 掌握按键模块和火焰传感器的使用，并理解它们都是数字输入信号； 掌握按键模块控制LED灯的亮灭以及火灾报警器的实现；
智能硬件编程 | Level1 | 4 | 了解初始化的作用：元器件初始状态的设置，声明定义变量，初始化随机数等，认识到初始化内的程序只在通电或者重启之后运行一次； 掌握变量是用来存储数据的内存空间，声明定义变量的数据类型、初始值，变量的使用； 掌握用变量来实现按键控制LED灯亮灭状态的程序实现，LED灯的亮灭是通过变量的值控制的； 理解随机数的概念，并且会使用随机数实现电子骰子的程序；
智能硬件编程 | Level1 | 5 | 无源蜂鸣器的使用； 电子门铃的设计与实现； 串口通信的概念； 串口发送与接收的程序； 了解ASCII码； 用计算机串口监视器控制LED灯的亮与灭；
智能硬件编程 | Level1 | 6 | 模拟信号的概念，模拟输入的值范围（0~1023）； 逻辑判断，或和且的理解掌握； 电池测试仪项目的制作； 用电位器实现的旋钮开关项目
智能硬件编程 | Level1 | 7 | 模拟输入的概念； 温度传感器:LM35的使用（温度上升1摄氏度电压值对应的是增加10mv）； 光敏电阻：光照越强返回值越小； 声音传感器：声音越大返回值越大
智能硬件编程 | Level1 | 8 | 模拟输出的概念； 模拟输出控制LED的亮度，实现呼吸灯； 三色LED的管脚； 用电位器控制三色LED实现炫彩三色LED灯项目；
智能硬件编程 | Level1 | 9 | 电机的概念，舵机的概念和功能，舵机的可实现应用； 舵机控制，直接用循环控制、用按键控制、用电位器控制；
智能硬件编程 | Level1 | 10 | 注释的概念，添加注释的方法 综合项目：题目分析，多个电子元件的接线，将题目要求转换为逻辑思维最终转化成编程语句
智能硬件编程 | Level1 | 11 | 了解亚克力板、激光切割机、电烙铁、剥线钳等工具的使用； 组装小车
智能硬件编程 | Level1 | 12 | 电机驱动板的认识和使用； 理解电机控制的速度和转动方向分别是由模拟输出和数字输出信号来控制； 直流电机的速度和方向的控制； 小车的运动控制：前进，后退；
智能硬件编程 | Level1 | 13 | 小车的左转与右转的控制； 超声波模块的使用； 超声波测距与避障； 智能避障小车；
智能硬件编程 | Level1 | 14 | 循迹传感器的概念以及工作原理； 循迹小车项目的实现； 单循迹小车项目的实现；
智能硬件编程 | Level1 | 15 | 小车的左转与右转的控制； 超声波模块的使用； 超声波测距与避障； 智能避障小车；
智能硬件编程 | Level1 | 16 | 数字信号与模拟信号概念的加深理解； 输入与输出概念的加深理解； 理解红绿灯模型本质上等价于流水灯； 用LED模拟蜡烛灯光是用随机的模拟输出信号实现的； 串口通信，串口接收控制三色LED项目将